## Planilha1
1	PC6	RESET	reset do arduino ligado em pullup com um resistor de 10K, conectado a um bourne para programação e a um botão para reset manual
2	PD0
3	PD1
4	PD2	Mc	PWM para a senoidal deslocada em -120º
5	PD3	Mb	PWM para a senoidal deslocada em 120º
6	PD4	Ma	PWM para a senoidal deslocada em 0º
7	VCC	+5V	Alimentação
8	GND	GND	Ground
9	PB6	Cristal	Cristal de 16Mhz, capacitor de 22pF para ground
10	PB7	Cristal	Cristal de 16Mhz, capacitor de 22pF para ground
11	PD5
12	PD6
13	PD7
14	PB0
15	PB1
16	PB2
17	PB3	MOSI	Porta para programação
18	PB4	MISO	Porta para programação
19	PB5	SCK	Porta para programação
20	AVCC	+5V	Alimentação
21	AREF
22	GND	GND	Ground
23	PC0	HV_sensor	Divisor de tensão para medição da tensão de saída do conversor CC
24	PC1	PV_sensor	Divisor de tensão para medição da tensão de entrada dos painéis solares
25	PC2	PWM CC	PWM para controlar o conversor CC
26	PC3	A_read	Leitura de Corrente de entrada dos painéis solares
27	PC4
28	PC5